## bus
| name | in_service
0 | 0 | TRUE
1 | 1 | TRUE
2 | 2 | TRUE
3 | 3 | TRUE
4 | 4 | TRUE
5 | 5 | TRUE
6 | 6 | TRUE
7 | 7 | TRUE
8 | 8 | TRUE
9 | 9 | TRUE
10 | 10 | TRUE
11 | 11 | TRUE
12 | 12 | TRUE
13 | 13 | TRUE
14 | 14 | TRUE
15 | 15 | TRUE
16 | 16 | TRUE
17 | 17 | TRUE
18 | 18 | TRUE
19 | 19 | TRUE
20 | 20 | TRUE
21 | 21 | TRUE
22 | 22 | TRUE
23 | 23 | TRUE
24 | 24 | TRUE
25 | 25 | TRUE
26 | 26 | TRUE

## gen
| bus | in_service | min_p | max_p | cost | min_re | max_re
0 | 1 | TRUE | -1040 | 0 | 30 | -100 | 100
8 | 5 | TRUE | -4000 | 0 | 35 | -100 | 100
1 | 9 | TRUE | -725 | 0 | 24 | -100 | 100
2 | 16 | TRUE | -1160 | 0 | 26 | -100 | 100
3 | 18 | TRUE | -687 | 0 | 34 | -100 | 100
4 | 19 | TRUE | -580 | 0 | 42 | -100 | 100
5 | 21 | TRUE | -564 | 0 | 44 | -100 | 100
6 | 25 | TRUE | -865 | 0 | 46 | -100 | 100
7 | 26 | TRUE | -1100 | 0 | 48 | -100 | 100

## cl
| cl_low | cl_high
0 | 0 | 1

## line
| from_bus | to_bus | x | max_f | in_service
0 | 0 | 1 | 0.0411 | 1000 | TRUE
1 | 0 | 26 | 0.025 | 1000 | TRUE
2 | 1 | 2 | 0.0151 | 1000 | TRUE
3 | 1 | 21 | 0.0086 | 1000 | TRUE
4 | 2 | 3 | 0.0213 | 1000 | TRUE
5 | 2 | 15 | 0.0133 | 1000 | TRUE
6 | 3 | 4 | 0.0128 | 1000 | TRUE
7 | 3 | 11 | 0.0129 | 1000 | TRUE
8 | 4 | 5 | 0.0026 | 1000 | TRUE
9 | 4 | 7 | 0.0112 | 1000 | TRUE
10 | 5 | 6 | 0.0092 | 1000 | TRUE
11 | 5 | 10 | 0.0082 | 1000 | TRUE
12 | 6 | 7 | 0.0046 | 1000 | TRUE
13 | 7 | 8 | 0.0363 | 1000 | TRUE
14 | 8 | 26 | 0.025 | 1000 | TRUE
15 | 9 | 10 | 0.0086 | 1000 | TRUE
16 | 10 | 11 | 0.0101 | 1000 | TRUE
17 | 11 | 12 | 0.0217 | 1000 | TRUE
18 | 12 | 13 | 0.0094 | 1000 | TRUE
19 | 13 | 14 | 0.0089 | 1000 | TRUE
20 | 13 | 16 | 0.0195 | 1000 | TRUE
21 | 13 | 17 | 0.0135 | 1000 | TRUE
22 | 13 | 20 | 0.0059 | 1000 | TRUE
23 | 14 | 15 | 0.0082 | 1000 | TRUE
24 | 14 | 23 | 0.0173 | 1000 | TRUE
25 | 17 | 18 | 0.014 | 1000 | TRUE
26 | 18 | 19 | 0.0096 | 1000 | TRUE
27 | 19 | 20 | 0.035 | 1000 | TRUE
28 | 21 | 22 | 0.0323 | 1000 | TRUE
29 | 22 | 23 | 0.0147 | 1000 | TRUE
30 | 22 | 24 | 0.0474 | 1000 | TRUE
31 | 22 | 25 | 0.0625 | 1000 | TRUE
32 | 24 | 25 | 0.0151 | 1000 | TRUE

## load
| bus | p | min_p | max_p | in_service
0 | 0 | 97.6 | 73.2 | 122 | TRUE
1 | 2 | 322 | 241.5 | 402.5 | TRUE
2 | 3 | 500 | 375 | 625 | TRUE
3 | 5 | 9.2 | 6.9 | 11.5 | TRUE
4 | 6 | 233.8 | 175.35 | 292.25 | TRUE
5 | 7 | 522 | 391.5 | 652.5 | TRUE
6 | 8 | 6.5 | 4.875 | 8.125 | TRUE
7 | 10 | 8.53 | 6.3975 | 10.6625 | TRUE
8 | 12 | 320 | 240 | 400 | TRUE
9 | 13 | 329 | 246.75 | 411.25 | TRUE
10 | 15 | 158 | 118.5 | 197.5 | TRUE
11 | 16 | 680 | 510 | 850 | TRUE
12 | 17 | 274 | 205.5 | 342.5 | TRUE
13 | 19 | 247.5 | 185.625 | 309.375 | TRUE
14 | 20 | 308.6 | 231.45 | 385.75 | TRUE
15 | 21 | 224 | 168 | 280 | TRUE
16 | 22 | 139 | 104.25 | 173.75 | TRUE
17 | 23 | 281 | 210.75 | 351.25 | TRUE
18 | 24 | 206 | 154.5 | 257.5 | TRUE
19 | 25 | 283.5 | 212.625 | 354.375 | TRUE
20 | 26 | 1104 | 828 | 1380 | TRUE

## par
| refnode | va_degree | base
0 | 0 | 0 | 100